## Hoja1
Cilindro A |  |  | Cilindro B
F. Máquina | 1.5 | N | F. Máquina | 2452 | N | Válvulas
F. Cilindro | 2.381 | N | F. Cilindro | 3892.0635 | N | Cantidad | 4
Factor carga | 0.7 |  | Factor carga | 0.7 |  | Vías/posiciones | 5/2 o 4/2
Fricción | 0.9 |  | Fricción | 0.9 |  | Presión mínima admisible | 3.1945 | MPa
Diámetro | 20 | mm | Diámetro | 40 | mm |  | 31.9447 | Bar
Presión | 7578.8068 | Pa | Presión | 3097205.7179 | Pa | Caudal mínimo admisible | 5 | L/min
| 7.5788 | kPa |  | 3097.2057 | kPa | Modelo seleccionado | Parker C3*030
Amortiguamiento | Sí |  | Amortiguamiento | Sí |  | Presión máxima | 350 | Bar
[6 empty] | Caudal máximo | 39 | L/min
Modelo | CHDM B 20 25 C80 |  | Modelo | CHDSD B 40 - 140 - - Z76 |  | Caída de presión | 0.1 | Bar
Cilindro C |  |  | Cilindro D
Bomba
F. Máquina | 2529 | N | F. Máquina | 61.3 | N | Presión necesaria | 32 | Bar
F. Cilindro | 4014.2857 | N | F. Cilindro | 170.2778 | N | Caída de presión | 0.1 | Bar
Factor carga | 0.7 |  | Factor carga | 0.4 |  | Presión mínima de bomba | 32.1 | Bar
Fricción | 0.9 |  | Fricción | 0.9 |  | Caudal necesario | 5 | L/min
Diámetro | 40 | mm | Diámetro | 20 | mm | Bomba seleccionada | Parker P1
Presión | 3194467.0721 | Pa | Presión | 542011.0006 | Pa | Presión máxima | 280 | Bar
| 3194.4671 | kPa |  | 542.011 | kPa | Caudal máximo | 278 | L/min
Amortiguamiento | Sí |  | Amortiguamiento | Sí
Modelo | CHDSD B 40 - 140 - - Z76 |  | Modelo | CHDM B 20 800 C80